## Conicité - Conicity
		Diamètres et longueur connus, calcul de l'angle	Diamètres et angle ext connus, calcul de la longueur	Diamètres et conicité 1:X connus, calcul de la longueur	Diamètres et conicité % connus, calcul de la longueur
Big Diameter	Grand Diamètre	20	20	20	20
Small Diameter	Petit diamètre	4	4	4	4
Exterior Angle	Angle extérieur	3,06	3,06	3,06	3,05
Angle to axis	Angle à l'axe	1,53	1,53	1,53	1,53
Length	Longueur	300	300	300	300,19
Conicity 1:x	Conicité 1:x	18,75	18,75	18,75	18,76
Conicity %	Conicité %	5,333	5,333	5,333	5,330
Slope %	Pente %	2,667	2,667	2,667	2,665
		Diameters and length are known, calcul of angle	Diameters and angle are known, calcul of length	Diameters and conicity 1:X are known, calcul of length	Diameters and conicity % are known, calcul of length

## Usinage étagé - Step turning
Step turning draft	Ebauche en escalier	Sample cone
Big Diameter	Grand Diamètre	20
Small Diameter	Petit diamètre	4	Step (Diam):	0,5	Step x :	0,969
Exterior Angle	Angle extérieur	28,94
Angle to axis	Angle à l'axe	14,47
Length	Longueur	31
Conicity 1:x	Conicité 1:x	1,94
Conicity %	Conicité %	51,613
Slope %	Pente %	25,806

			Distance from Big diam end		Distance from small diam end
			start of step	end of setp	start of step	end of setp
	Step :	Diameter	Cotes à partir du grand diam	Cotes à partir du grand diam	Cotes à partir du petit diam
	Palier :	Diamètre	Début palier	Fin palier	Fin palier	Début palier
	0	20	0	0,97	31	30,03
	1	19,5	0,97	1,94	30,03	29,06
	2	19	1,94	2,91	29,06	28,09
	3	18,5	2,91	3,88	28,09	27,13
	4	18	3,88	4,84	27,13	26,16
	5	17,5	4,84	5,81	26,16	25,19
	6	17	5,81	6,78	25,19	24,22
	7	16,5	6,78	7,75	24,22	23,25
	8	16	7,75	8,72	23,25	22,28
	9	15,5	8,72	9,69	22,28	21,31
	10	15	9,69	10,66	21,31	20,34
	11	14,5	10,66	11,63	20,34	19,38
	12	14	11,63	12,59	19,38	18,41
	13	13,5	12,59	13,56	18,41	17,44
	14	13	13,56	14,53	17,44	16,47
	15	12,5	14,53	15,5	16,47	15,5
	16	12	15,5	16,47	15,5	14,53
	17	11,5	16,47	17,44	14,53	13,56
	18	11	17,44	18,41	13,56	12,59
	19	10,5	18,41	19,38	12,59	11,63
	20	10	19,38	20,34	11,63	10,66
	21	9,5	20,34	21,31	10,66	9,69
	22	9	21,31	22,28	9,69	8,72
	23	8,5	22,28	23,25	8,72	7,75
	24	8	23,25	24,22	7,75	6,78
	25	7,5	24,22	25,19	6,78	5,81
	26	7	25,19	26,16	5,81	4,84
	27	6,5	26,16	27,13	4,84	3,88
	28	6	27,13	28,09	3,88	2,91
	29	5,5	28,09	29,06	2,91	1,94
	30	5	29,06	30,03	1,94	0,97
	31	4,5	30,03	31	0,97	0
	32	4	31	31	0	0
	33	4	31	31	0	0
	34	4	31	31	0	0
	35	4	31	31	0	0
	36	4	31	31	0	0
	37	4	31	31	0	0
	38	4	31	31	0	0
	39	4	31	31	0	0
	40	4	31	31	0	0
	41	4	31	31	0	0
	42	4	31	31	0	0
	43	4	31	31	0	0
	44	4	31	31	0	0
	45	4	31	31	0	0
	46	4	31	31	0	0
	47	4	31	31	0	0
	48	4	31	31	0	0
	49	4	31	31	0	0
	50	4	31	31	0	0
	51	4	31	31	0	0
	52	4	31	31	0	0
	53	4	31	31	0	0
	54	4	31	31	0	0
	55	4	31	31	0	0
	56	4	31	31	0	0
	57	4	31	31	0	0
	58	4	31	31	0	0
	59	4	31	31	0	0
	60	4	31	31	0	0
	61	4	31	31	0	0
	62	4	31	31	0	0
	63	4	31	31	0	0
	64	4	31	31	0	0
	65	4	31	31	0	0
	66	4	31	31	0	0
	67	4	31	31	0	0
	68	4	31	31	0	0
	69	4	31	31	0	0
	70	4	31	31	0	0
	71	4	31	31	0	0
	72	4	31	31	0	0
	73	4	31	31	0	0
	74	4	31	31	0	0
	75	4	31	31	0	0
	76	4	31	31	0	0
	77	4	31	31	0	0
	78	4	31	31	0	0
	79	4	31	31	0	0
	80	4	31	31	0	0
	81	4	31	31	0	0
	82	4	31	31	0	0
	83	4	31	31	0	0
	84	4	31	31	0	0
	85	4	31	31	0	0
	86	4	31	31	0	0
	87	4	31	31	0	0
	88	4	31	31	0	0
	89	4	31	31	0	0
	90	4	31	31	0	0
	91	4	31	31	0	0
	92	4	31	31	0	0
	93	4	31	31	0	0
	94	4	31	31	0	0
	95	4	31	31	0	0
	96	4	31	31	0	0
	97	4	31	31	0	0
	98	4	31	31	0	0
	99	4	31	31	0	0
	100	4	31	31	0	0

## Cone Morse
Pour les cônes MORSE la conicité en % est fonction de la référence du cône MORSE: N°0= 5,205 % ; N°1= 4,988 % ; N°2= 4,995 % ; N°3= 5,020 % ; N°4= 5,194 % ; N°5= 5,263 % ; N°6= 5,214 % .
For the Morse tapper, the conicity depends on the number of the Morse taper :

	CM0	CM1	CM2	CM3	CM4	CM5	CM6
Grand Diamètre	9,2	12,2	18	24,1	31,6	44,7	63,8	Big Diameter
Petit diamètre	6,4	9,4	14,6	19,8	25,9	37,6	53,9	Small Diameter
Angle extérieur	2,98	2,86	2,86	2,88	2,98	3,01	2,99	Exterior Angle
Angle à l'axe	1,49	1,43	1,43	1,44	1,49	1,51	1,49	Angle to axis
Longueur	53,79	56,13	68,07	85,66	109,74	134,9	189,87	Length
Conicité 1:x	19,21	20,05	20,02	19,92	19,25	19	19,18	Conicity 1:x
Conicité %	5,205	4,988	4,995	5,020	5,194	5,263	5,214	Conicity %
Pente %	2,603	2,494	2,498	2,510	2,597	2,632	2,607	Slope %

Cône Morse	Angle	D	D 1	d	d 1	d 2	d 3 max	d 4 max	d 5	l 1 max	l 2 max	l 3 max	l 4 max	l 5 min	l 6
0	2°58’	9,05	9,2	6,4	-	6,1	6	6	6,7	50	53	56,3	59,5	52	49
1	2°51’	12,07	12,2	9,4	M6	9	8,7	9	9,7	53,5	57	62	65,5	56	52
2	2°52’	17,78	18	14,6	M10	14	13,5	14	14,9	64	69	75	80	67	62
3	2°52’	23,83	24,1	19,8	M12	19,1	18,5	19	20,2	80,1	86	94	99	84	78
4	2°58’	31,27	31,6	25,9	M16	25,2	25,2	24	26,5	102,5	109	117,5	124	107	98
5	3°	44,4	44,7	37,6	M20	36,5	35,7	35,7	38,2	129,5	136	149,5	156	135	125
6	2°59	63,35	63,8	53,9	M24	52,4	51	51	54,6	182	190	210	218	188	177